## Opis
ZP/6/FRSE/2018 Załacznik nr 1b do SIWZ
Szczegółowy opis przedmiotu zamówienia oraz minimalny, wymagany zestaw parametrów techniczno-użutkowych samochodu będącego przedmiotem zakupu:
Element/komponent | Minimalne parametry lub zakres: od - do
Silnik
Moc | Min. 140 km
Pojemność | Min. 2000 cm3
Paliwo | Diesel
Skrzynia biegów
Rodzaj | Manualna/Automatyczna
Typ
Van
Nadwozie
Ilość miejsc | 7
Kolor | srebrny/szary/grafitowy/czarny/brązowy
Wyposażenie
Immobiliser
Centralny zamek
Autoalarm
Elektryczne szyby
Światła przeciwmgielne
Przyciemniane szyby w przedziale pasażerskim oraz ładunkowym
Możliwość demontażu tylnych siedzeń
Czujniki cofania w kolorze nadwozia
Drzwi boczne przesuwane z prawej i lewej strony
Zbiornik paliwa o pojemności min. 50 l.
Klapa tylna z oknem ogrzewanym
Zderzaki i klamki w kolorze nadwozia
Układ kierowniczy i hamulcowy
Wspomaganie kierownicy
Kolumna kierownicy regulowana w dwóch płaszczyznach
ABS
Hamulce tarczowe z przodu i z tyłu
System stabilizacji toru jazdy (jak np. ESP)
Koła, napęd
Napęd | Koła przednie
Wielkość kół | Min. 16 cali, aluminiowe, opony letnie
Koło zapasowe | Pełnowymiarowe
Dodatkowy komplet kół | Min. 16 cali, opony zimowe
Komfort i bezpieczeństwo
Poduszki powietrzne dla kierowcy i pasażera
System zapobiegający utracie przyczepności podczas przyspieszania (ASR)
Kierownica wielofunkcyjna, skórzana, do obsługi radia, komputera pokładowego, telefonu komórkowego
Światła do jazdy dziennej włączane automatycznie
Światła do jazdy dziennej typu LED
Klimatyzacja automatyczna
Radio/Nawigacja
Elektryczne szyby przód
Lusterka boczne regulowane elektrycznie, ogrzewane
Tempomat
Wymiary
Rozstaw osi | Min. 3000 mm
Długość całkowita | Min. 4800 mm
Szerokość z lusterkami bocznymi | Max. 2070
Prześwit | Min. 150mm
Promień skrętu | Max. 6,3m
Ekologia
Norma emisji spalin | Euro 6
Dodatkowo
Apteczka
Trójkąt ostrzegawczy
Lewarek
Śruby zabezpieczające do kół
Dwa komplety dywaników (gumowe i welurowe)
Gumowa wykładzina bagażnika
1. Pojazd musi spełniać wymagania określone w :
1) Ustawie z dnia 20 czerwca 1997 r. „Prawo o ruchu drogowym” (Dz. U. z 1997 r. Nr 98 poz. 602 z późn. zm.);
2) Rozporządzenie Ministra Infrastruktury z dnia 31 grudnia 2002 r. w sprawie warunków technicznych pojazdów oraz zakresu ich niezbędnego wyposażenia (Dz. U. z 2016 r. poz. 2022 z póź. zm.).
2. Samochód musi być fabrycznie nowy, nieużywany, wyprodukowany w roku 2018
3. Samochód musi posiadać DMC poniżej 3,5 tony.
4. Zamawiający zastrzega sobie prawo wykupienia u Wykonawcy na warunkach przez niego zaproponowanych w ofercie, ubezpieczenia: OC, NNW na kwotę min 100 tys. zł, AC z wyłączeniem udziału własnego, assistance.
5. Pojazd musi posiadać gwarancję producenta na min. 100 000 km lub okres min. 24 miesięcy w zależności, co nastąpi pierwsze.
6. Przed przekazaniem pojazdu do użytkowania wykonawca jest zobowiązany dostarczyć:
1) Wyciąg ze świadectwa homologacji lub jego odpis;
2) Wykaz autoryzowanych stacji obsługi;
3) Książkę gwarancyjną;
4) Instrukcję obsługi w języku polskim
5) Opis warunków gwarancji.
7. Zaoferowany samochód musi mieć parametry, wyposażenie nie gorsze niż te, przedstawione w powyższej tabeli.