## Opis
ZP/8/FRSE/2018 Załacznik nr 1c do SIWZ
Szczegółowy opis przedmiotu zamówienia oraz minimalny, wymagany zestaw parametrów techniczno-użutkowych samochodu będącego przedmiotem zakupu:
Element/komponent | Minimalne parametry lub zakres: od - do
Silnik
Moc | Min. 140 KM
Pojemność | Min. 1960 cm3
Paliwo | Diesel
Skrzynia biegów
Rodzaj | Manualna/Automatyczna
Typ
Kombi Van
Nadwozie
Ilość miejsc | 7
Kolor | srebrny/szary/grafitowy/czarny/brązowy/fioletowy
Wyposażenie
Immobiliser
Centralny zamek
Autoalarm
Światła przeciwmgielne z doświetlaniem zakrętów
Przyciemniane szyby w przedziale pasażerskim oraz ładunkowym
Siedzenia kierowcy i pasażera z regulacją wysokości oraz regulacją podparcia lędźwi kręgosłupa
Możliwość demontażu tylnych siedzeń bez użycia narzędzi
Fabryczne czujniki cofania w kolorze nadwozia
Drzwi boczne przesuwane z prawej i lewej strony
Zbiornik paliwa o pojemności min. 50 l.
Drzwi tylne z oknem ogrzewanym i wycieraczką
Zderzaki i klamki w kolorze nadwozia
Układ kierowniczy i hamulcowy
Wspomaganie kierownicy
Kolumna kierownicy regulowana w dwóch płaszczyznach
ABS
Hamulce tarczowe z przodu i z tyłu
System stabilizacji toru jazdy (jak np. ESP)
Koła, napęd
Napęd | Koła przednie
Wielkość kół | Min. 16 cali, aluminiowe, opony letnie
Koło zapasowe | Pełnowymiarowe
Dodatkowy komplet kół | Min. 16 cali, opony zimowe
Komfort i bezpieczeństwo
Poduszki powietrzne czołowe i boczne dla kierowcy i pasażera
System zapobiegający utracie przyczepności podczas przyspieszania (ASR)
Klimatyzacja
Światła do jazdy dziennej włączane automatycznie
Kierownica wielofunkcyjna, skórzana, do obsługi radia, komputera pokładowego, telefonu komórkowego
Fabryczne radio multimedialne lub nawigacja
Elektryczne szyby przód
Lusterka boczne regulowane elektrycznie, ogrzewane
Wymiary
Rozstaw osi | Min. 3000 mm
Długość całkowita | Min. 4800 mm
Szerokość z lusterkami bocznymi | Max. 2070
Prześwit | Min. 150mm
Promień skrętu | Max. 6,3m
Ekologia
Norma emisji spalin | Euro 6
Dodatkowo
Apteczka
Trójkąt ostrzegawczy
Lewarek
Śruby zabezpieczające do kół
Dwa komplety dywaników (gumowe i welurowe)
Gumowa wykładzina bagażnika
1. Pojazd musi spełniać wymagania określone w :
1) Ustawie z dnia 20 czerwca 1997 r. „Prawo o ruchu drogowym” (Dz. U. z 1997 r. Nr 98 poz. 602 z późn. zm.);
2) Rozporządzenie Ministra Infrastruktury z dnia 31 grudnia 2002 r. w sprawie warunków technicznych pojazdów oraz zakresu ich niezbędnego wyposażenia (Dz. U. z 2016 r. poz. 2022 z póź. zm.).
2. Samochód musi być nieużywany, dopuszcza się samochód zarejestrowany z przebiegiem do 30km, wyprodukowany w roku 2018, sprzedawany przez autoryzowanego dealera danej marki
3. Samochód musi posiadać DMC poniżej 3,5 tony.
4. Zamawiający zastrzega sobie prawo wykupienia u Wykonawcy na warunkach przez niego zaproponowanych w ofercie, ubezpieczenia: OC, NNW na kwotę min 100 tys. zł, AC z wyłączeniem udziału własnego, assistance.
5. Pojazd musi posiadać gwarancję producenta na min. 100 000 km lub okres min. 24 miesięcy w zależności, co nastąpi pierwsze.
6. Przed przekazaniem pojazdu do użytkowania wykonawca jest zobowiązany dostarczyć:
1) Wyciąg ze świadectwa homologacji lub jego odpis;
2) Wykaz autoryzowanych stacji obsługi;
3) Książkę gwarancyjną;
4) Instrukcję obsługi w języku polskim
5) Opis warunków gwarancji.
7. Zaoferowany samochód musi mieć parametry, wyposażenie nie gorsze niż te, przedstawione w powyższej tabeli.