## Page001
Column1 | [image] | Column3 | Column4
Budka IMINPods S - Specyfikacja techniczna
| Pozycja | Ilość | Dane
1 | Funkcja | - | Budka jednoosobowa. Do zastosowania wewnątrz pomieszczeń
2 | Wymiary zewnętrzne [cm] | - | H225, L100, W100
3 | Konstrukcja | - | Drewniana, modułowa, szkieletowa. Materiały: dźwiękoizolacyjne, dźwiękochłonne, dyfuzory, pułapka basowa, szkło bezpieczne ESG
4 | Dotykowy panel sterujący | 1 | Zintegrowany czujnik ruchu, dotykowe zarządzanie temperaturą barwową oświetlenia, natężeniem światła, wentylacją (poziom 0-100%)
5 | Wykończenie wewnętrzne |  | Ściany: panele akustyczne wykończone certyfikowaną tkaniną akustyczną, elementy lakierowane (paleta RAL lub NCS) Sufit: pułapka basowa wykończona certyfikowaną tkaniną akustyczną, oprawa liniowa LED Podłoga: wykładzina akustyczna z podkładem tłumiącym dźwięki stukowe
6 | Wykończenie zewnętrzne |  | MDF lakierowany (paleta RAL lub NCS), pokryty transparentnym lakierem ochronnym.
7 | Gniazdo elektryczne | 1 | Gniazdo 2P+Z, 16A-250V
8 | Gniazdo RJ45 | 1 | Gniazdo RJ45 KAT5E FTP
9 | Gniazdo USB |  | Gniazdo zasilające USB 230V/5 V; 1500mA
10 | Przewód przyłączniowy 230V | 1 | 3x1mm2; długość: 2,5m, wtyczka 2P+Z, czarny
11 | Przewód przyłączeniowy RJ45 | 1 | Przewód FTP, długość: 3,5m
12 | Zasilacz 12V | 1 | Zasilacz wtyczkowy 12V, 2A, łączna długość przyłącza - 2,5m
13 | Wentylator | 1 | Przepływ powietrza: max .170 m3/h / szt.
Płynna regulacja obrotów 10-100%
Max. moc: 5,4W, 0,45A (12V)
14 | Oświetlenie LED | 1 | Oprawa liniowa LED 11W, 200-1200 lm, 3000-6000K (regulowane panelem dotykowym)
15 | Czujnik ruchu | 1 | Zintegrowany z dotykowym panelem sterującym
16 | Czerpnia powietrza | 1 | Powierzchnia czynna: 72 cm2
17 | Siedzisko | 1 | L 89, H 71, W 26
18 | Stolik | 1 | L 89, H 98, W 32
19 | Drzwi szklane | - | Szkło klejone (folia); 5+5mm (łączna grubość 11mm); bezpieczne; hartowane; certyfikat CE
20 | Waga | - | 320 kg netto

## Arkusz1
Kabina 1-osobowa z siedziskiem i stolikiem
| Pozycja | Ilość | Dane
1 | Funkcja | - | Budka jednoosobowa. Do zastosowania wewnątrz pomieszczeń
2 | Wymiary zewnętrzne [cm] | - | H225-230, L100-110, W100-110
3 | Konstrukcja | - | Drewniana, modułowa, szkieletowa. Materiały: dźwiękoizolacyjne, dźwiękochłonne, dyfuzory, pułapka basowa, szkło bezpieczne ESG
4 | Dotykowy panel sterujący | 1 | Zintegrowany czujnik ruchu, dotykowe zarządzanie temperaturą barwową oświetlenia, natężeniem światła, wentylacją (poziom 0-100%)
5 | Wykończenie wewnętrzne |  | Ściany: panele akustyczne wykończone certyfikowaną tkaniną akustyczną (kolor:ciemno szary), elementy lakierowane (paleta RAL lub NCS)( kolor: biały) Sufit: pułapka basowa wykończona certyfikowaną tkaniną akustyczną, oprawa liniowa LED (kolo: ciemno szary) Podłoga: wykładzina akustyczna z podkładem tłumiącym dźwięki stukowe
6 | Wykończenie zewnętrzne |  | MDF lakierowany (paleta RAL lub NCS), pokryty transparentnym lakierem ochronnym. ( kolor biały )
7 | Gniazdo elektryczne | 1 | Gniazdo 2P+Z, 16A-250V
8 | Gniazdo RJ45 | 1 | Gniazdo RJ45 KAT5E FTP
9 | Gniazdo USB | 1 | Gniazdo zasilające USB typu C i A, 230V/5 V; 1500mA
10 | Przewód przyłączniowy 230V | 1 | min. 3x1mm2; długość min : 2m, wtyczka 2P+Z, czarny
11 | Zasilacz 12V | 1 | Zasilacz wtyczkowy 12V, 2A, łączna długość przyłącza - 2,5m
12 | Wentylator | 1 | Przepływ powietrza: max .170 m3/h / szt.
Płynna regulacja obrotów 10-100%
Max. moc: 5,4W, 0,45A (12V)
13 | Oświetlenie LED | 1 | Oprawa liniowa LED moc min. 11W, 200-1200 lm, 3000-6000K (regulowane panelem dotykowym)
14 | Czujnik ruchu | 1 | Zintegrowany z dotykowym panelem sterującym
15 | Czerpnia powietrza | 1 | Powierzchnia czynna: 72 cm2
16 | Siedzisko [cm] | 1 | H 71 - (+/- 5%), krzesło typu hoker z możliwością regulacji wysokości wykonane z ekoskóry (kolor:szary)
17 | Stolik [cm] | 1 | L 89, H 98, W 32 - (+/- 5%) sklejka, blat wykonczony matowym laminatem białym
18 | Podnóżek | 1 | podnóżek metalowy , lakierowany proszkowo ( kolor:czarny)
19 | Drzwi szklane | - | Szkło klejone (folia); grubość min. 5+5mm (łączna grubość min. 11mm); bezpieczne; hartowane; certyfikat CE
20 | Waga | - | 320-350 kg netto